## Sheet1
\C52_2024-03-20_10-08-46
INPUT | Units | Code | Zone 1 | Zone 2 | Zone 3 | Zone 4 | Zone 5 | Zone 6 | Zone 7 | Zone 8 | Zone 9 | Zone 10
Codice vite | [-] | CD | C52 | C52 | C52 | C52 | C52 | C52 | C52 | C52 | C52 | C52
Diametro vite | [mm] | DV | 51.8 | 51.8 | 51.8 | 51.8 | 51.8 | 51.8 | 51.8 | 51.8 | 51.8 | 51.8
Passo | [mm] | PA | 45 | 45 | 45 | 45 | 45 | 45 | 45 | 45 | 45 | 45
Numero principi | [-] | NP | bar: Zone 1 to Zone 10
Densità apparente alimentazione (pellet) | [kg/dm3] | DA | 0.5 | 0.5 | 0.5 | 0.5 | 0.5 | 0.5 | 0.5 | 0.5 | 0.5 | 0.5
Interasse | [mm] | IA | 44 | 44 | 44 | 44 | 44 | 44 | 44 | 44 | 44 | 44
Velocità rotazione | [RPM] | VR | 40 | 40 | 40 | 40 | 40 | 40 | 40 | 40 | 40 | 40
Rapporto di compressione | [-] | RC | bar: Zone 1 to Zone 10
Lunghezza zona | [mm] | LZ | 510 | 510 | 510 | 510 | 510 | 510 | 510 | 510 | 510 | 510
Densità PVC | [kg/dm3] | DE | 1.4 | 1.4 | 1.4 | 1.4 | 1.4 | 1.4 | 1.4 | 1.4 | 1.4 | 1.4
Profondità filetto | [mm] | PF | 8.4 | 8.4 | 8.4 | 8.4 | 8.4 | 8.4 | 8.4 | 8.4 | 8.4 | 8.4
Lunghezza cresta | [mm] | CR | 18.7 | 18.7 | 18.7 | 18.7 | 18.7 | 18.7 | 18.7 | 18.7 | 18.7 | 18.7
Lunghezza fondo | [mm] | FD | 20 | 20 | 20 | 20 | 20 | 20 | 20 | 20 | 20 | 20
Numero fresature | [-] | NF | 4 | 4 | 4 | 4 | 4 | 4 | 4 | 4 | 4 | 4
Diametro fresa | [mm] | DF | 15 | 15 | 15 | 15 | 15 | 15 | 15 | 15 | 15 | 15
OUTPUT | Units | Code | Zone 1 | Zone 2 | Zone 3 | Zone 4 | Zone 5 | Zone 6 | Zone 7 | Zone 8 | Zone 9 | Zone 10
Cresta longitudinale | [mm] | CL | 19.4018 | 19.4018 | 19.4018 | 19.4018 | 19.4018 | 19.4018 | 19.4018 | 19.4018 | 19.4018 | 19.4018
Fondo longitudinale | [mm] | FL | 21.6101 | 21.6101 | 21.6101 | 21.6101 | 21.6101 | 21.6101 | 21.6101 | 21.6101 | 21.6101 | 21.6101
Luce di calandra | [mm] | LC | 0.6 | 0.6 | 0.6 | 0.6 | 0.6 | 0.6 | 0.6 | 0.6 | 0.6 | 0.6
Angolo di fresa | [rad] | AF | 0.1307 | 0.1307 | 0.1307 | 0.1307 | 0.1307 | 0.1307 | 0.1307 | 0.1307 | 0.1307 | 0.1307
Traferro longitudinale | [mm] | TL | 2.0729 | 2.0729 | 2.0729 | 2.0729 | 2.0729 | 2.0729 | 2.0729 | 2.0729 | 2.0729 | 2.0729
Profondità filetto calcolata | [mm] | PF | 8.4 | 8.4 | 8.4 | 8.4 | 8.4 | 8.4 | 8.4 | 8.4 | 8.4 | 8.4
Rapporto di compenetrazione X | [-] | CX | 0.84942 | 0.84942 | 0.84942 | 0.84942 | 0.84942 | 0.84942 | 0.84942 | 0.84942 | 0.84942 | 0.84942
Angolo compenetrazione | [deg] | CO | 63.703 | 63.703 | 63.703 | 63.703 | 63.703 | 63.703 | 63.703 | 63.703 | 63.703 | 63.703
Compenetrazione viti % | [%] | CP | 15.0579 | 15.0579 | 15.0579 | 15.0579 | 15.0579 | 15.0579 | 15.0579 | 15.0579 | 15.0579 | 15.0579
Area cilindro | [cm2] | AC | 40.7038 | 40.7038 | 40.7038 | 40.7038 | 40.7038 | 40.7038 | 40.7038 | 40.7038 | 40.7038 | 40.7038
Calcolo cresta | [mm] | cCR | 18.0236 | 18.0236 | 18.0236 | 18.0236 | 18.0236 | 18.0236 | 18.0236 | 18.0236 | 18.0236 | 18.0236
Calcolo fondo | [mm] | cFD | 18.5099 | 18.5099 | 18.5099 | 18.5099 | 18.5099 | 18.5099 | 18.5099 | 18.5099 | 18.5099 | 18.5099
Cresta Trasversale | [mm] | CT | 70.1631 | 70.1631 | 70.1631 | 70.1631 | 70.1631 | 70.1631 | 70.1631 | 70.1631 | 70.1631 | 70.1631
Fondo Trasversale | [mm] | FT | 52.8034 | 52.8034 | 52.8034 | 52.8034 | 52.8034 | 52.8034 | 52.8034 | 52.8034 | 52.8034 | 52.8034
Area vite | [cm2] | AV | 14.7857 | 14.7857 | 14.7857 | 14.7857 | 14.7857 | 14.7857 | 14.7857 | 14.7857 | 14.7857 | 14.7857
Volume vuoto al giro | [cm3] | EV | 50.0958 | 50.0958 | 50.0958 | 50.0958 | 50.0958 | 50.0958 | 50.0958 | 50.0958 | 50.0958 | 50.0958
Luce fianchi | [mm] | LF | 1.9809 | 1.9809 | 1.9809 | 1.9809 | 1.9809 | 1.9809 | 1.9809 | 1.9809 | 1.9809 | 1.9809
Luce tetraedrica | [mm] | LT | 3.0982 | 3.0982 | 3.0982 | 3.0982 | 3.0982 | 3.0982 | 3.0982 | 3.0982 | 3.0982 | 3.0982
Portata massima | [kg/h] | QM | 60.115 | 60.115 | 60.115 | 60.115 | 60.115 | 60.115 | 60.115 | 60.115 | 60.115 | 60.115
Tempo di permanenza zone piene | [s] | TP | 4.7222 | 4.7222 | 4.7222 | 4.7222 | 4.7222 | 4.7222 | 4.7222 | 4.7222 | 4.7222 | 4.7222
Tempo di permanenza zone NON piene | [s] | TNP | 17 | 17 | 17 | 17 | 17 | 17 | 17 | 17 | 17 | 17
Peso calandrabile | [kg] | PL | 287.6494 | 287.6494 | 287.6494 | 287.6494 | 287.6494 | 287.6494 | 287.6494 | 287.6494 | 287.6494 | 287.6494
Peso calandrabile2 | [kg] | PL2 | 26.5651 | 26.5651 | 26.5651 | 26.5651 | 26.5651 | 26.5651 | 26.5651 | 26.5651 | 26.5651 | 26.5651
Peso di una camera a C | [kg] | PC | 15.0287 | 15.0287 | 15.0287 | 15.0287 | 15.0287 | 15.0287 | 15.0287 | 15.0287 | 15.0287 | 15.0287
Massimo gradiente velocità di taglio | [1/s] | GT | 58.6431 | 58.6431 | 58.6431 | 58.6431 | 58.6431 | 58.6431 | 58.6431 | 58.6431 | 58.6431 | 58.6431
Superficie di contatto cilindro in una zona | [mm2] | CC | 777.1445 | 777.1445 | 777.1445 | 777.1445 | 777.1445 | 777.1445 | 777.1445 | 777.1445 | 777.1445 | 777.1445
Superficie di contatto con le viti in una zona | [?] | CV | 5245.1553 | 5245.1553 | 5245.1553 | 5245.1553 | 5245.1553 | 5245.1553 | 5245.1553 | 5245.1553 | 5245.1553 | 5245.1553
Superficie di contatto con le viti in una zona | [cm2] | CV2 | 1188.9019 | 1188.9019 | 1188.9019 | 1188.9019 | 1188.9019 | 1188.9019 | 1188.9019 | 1188.9019 | 1188.9019 | 1188.9019
Potenza installata | [kw]
Assorbimento motori | [A]
Input aggiuntivi
Diametro massimo nocciolo (inizio vite)
Diametro minimo nocciolo (fine vite)
Diametro massimo creste (inizio vite)
Diametro minimo creste (fine vite)
Interasse massimo (inizio vite)
Interasse minimo (fine vite)
Lunghezza prfilo vite
Numero zone
Numero tagli
Lunghezza zone
Lunghezza tagli
Numero principi
Passo (inizio zona, parte più la larga)
Passo (fine zona)
Larghezza alla base (inizio zona)
Larghezza alla base (fine zona)
Larghezza alla testa (inizio zona)
Larghezza alla testa (fine zona)
Elenco quota X (0 inizio vite)