## Sheet1
C52_2024-03-19_17-08-29
INPUT | Units | Code | Zone 1 | Zone 2 | Zone 3 | Zone 4 | Zone 5 | Zone 6 | Zone 7 | Zone 8 | Zone 9 | Zone 10
Codice vite | [-] | CD | Zone 1: C52
Diametro vite | [mm] | DV | Zone 1: 51.8
Passo | [mm] | PA | Zone 1: 45
Numero principi | [-] | NP | bar: Zone 1
Densità apparente alimentazione (pellet) | [kg/dm3] | DA | Zone 1: 0.5
Interasse | [mm] | IA | Zone 1: 44
Velocità rotazione | [RPM] | VR | Zone 1: 40
Rapporto di compressione | [-] | RC | bar: Zone 1
Lunghezza zona | [mm] | LZ | Zone 1: 510
Densità PVC | [kg/dm3] | DE | Zone 1: 1.4
Profondità filetto | [mm] | PF | Zone 1: 8.4
Lunghezza cresta | [mm] | CR | Zone 1: 18.7
Lunghezza fondo | [mm] | FD | Zone 1: 20
Numero fresature | [-] | NF | Zone 1: 4
Diametro fresa | [mm] | DF | Zone 1: 15
OUTPUT | Units | Code | Zone 1 | Zone 2 | Zone 3 | Zone 4 | Zone 5 | Zone 6 | Zone 7 | Zone 8 | Zone 9 | Zone 10
Cresta longitudinale | [mm] | CL | 15 Zone 1: 19.4018
Fondo longitudinale | [mm] | FL | 15 Zone 1: 21.6101
Luce di calandra | [mm] | LC | 15 Zone 1: 0.6
Angolo di fresa | [rad] | AF | 15 Zone 1: 0.1307
Traferro longitudinale | [mm] | TL | 15 Zone 1: 2.0729
Profondità filetto | [mm] | PF | 15 Zone 1: 8.4
Rapporto di compenetrazione X | [-] | CX | 15 Zone 1: 0.84942
Angolo compenetrazione | [deg] | CO | 15 Zone 1: 63.703
Compenetrazione viti % | [%] | CP | 15 Zone 1: 15.0579
Area cilindro | [cm2] | AC | 15 Zone 1: 40.7038
Calcolo cresta | [mm] | cCR | 15 Zone 1: 18.0236
Calcolo fondo | [mm] | cFD | 15 Zone 1: 18.5099
Cresta Trasversale | [mm] | CT | 15 Zone 1: 70.1631
Fondo Trasversale | [mm] | FT | 15 Zone 1: 52.8034
Area vite | [cm2] | AV | 15 Zone 1: 14.7857
Volume vuoto al giro | [cm3] | EV | 15 Zone 1: 50.0958
Luce fianchi | [mm] | LF | 15 Zone 1: 1.9809
Luce tetraedrica | [mm] | LT | 15 Zone 1: 3.0982
Portata massima | [kg/h] | QM | 15 Zone 1: 60.115
Tempo di permanenza zone piene | [s] | TP | 15 Zone 1: 4.7222
Tempo di permanenza zone NON piene | [s] | TNP | 15 Zone 1: 17
Peso calandrabile | [kg] | PL | 15 Zone 1: 287.6494
Peso calandrabile2 | [kg] | PL2 | 15 Zone 1: 26.5651
Peso di una camera a C | [kg] | PC | 15 Zone 1: 15.0287
Massimo gradiente velocità di taglio | [1/s] | GT | 15 Zone 1: 58.6431
Superficie di contatto cilindro in una zona | [mm2] | CC | 15 Zone 1: 777.1445
Superficie di contatto con le viti in una zona | [?] | CV | 15 Zone 1: 5245.1553
Superficie di contatto con le viti in una zona | [cm2] | CV2 | 15 Zone 1: 1188.9019